## Sheet2
电机测试数据
序号 | 日期 | 规格 | 空载功率(W) | 堵转功率(W) | 转速(rad/min) | 真空度(kPa) | 备注
1 | 2021.4.26 | 晨光原厂 | 105 | 115 | 68000 | 15.6
2 | 2021.4.26 | 4mm高垫片 | 105 | 120 | 71000 | 16.7 | 基于晨光原厂，加高垫片
3 | 2021.4.26 | 3mm低垫片 | 105 | 110 |  | 14.6 | 基于晨光原厂，用3mm垫片
4 | 2021.4.26 | 9mm短磁钢 | 100 | 120 | 76000 | 17 | 磁钢选择戴总9mm
5 | 2021.4.26 | 偏心定子 | 105 | 120 |  | 15.7 | 定子内孔改为偏心
6 | 2021.4.28 | 线径φ0.65+短磁钢 | 105 | 120 | 75000 | 17
|  | 3mm垫片➕0.65线➕短磁钢 |  |  |  | 16.8-17.2
|  | 3mm垫片+风罩+5° |  |  | 74000 | 16.5
|  | 3mm垫片+风罩-5° |  |  | 67000 | 16.5
7 | 2021.5.13 | φ0.65+短磁钢+26.8外径，10高定子 |  |  | 69000 | 15
8 | 2021.5.13 | 9mm高定子 |  |  | 70000 | 15.8-16