## Sheet2
电机测试数据
序号 | 日期 | 规格 | 空载功率(W) | 堵转功率(W) | 转速(rad/min) | 最大真空度(kPa) | 备注
1 | 2021.4.26 | 晨光原厂 | 105 | 115 | 68000 | 15.6
2 | 2021.4.26 | 4mm高垫片 | 105 | 120 | 71000 | 16.7 | 基于晨光原厂，加高垫片
3 | 2021.4.26 | 3mm低垫片 | 105 | 110 |  | 14.6 | 基于晨光原厂，用3mm垫片
4 | 2021.4.26 | 9mm短磁钢 | 100 | 120 | 76000 | 17 | 磁钢选择戴总9mm
5 | 2021.4.26 | 偏心定子 | 105 | 120 |  | 15.7 | 定子内孔改为偏心
6 | 2021.4.28 | 线径φ0.65+短磁钢 | 105 | 120 | 75000 | 17
|  | 3mm垫片➕0.65线➕短磁钢 |  |  |  | 16.8-17.2
|  | 3mm垫片+风罩+5° |  |  | 74000 | 16.5
|  | 3mm垫片+风罩-5° |  |  | 67000 | 16.5
7 | 2021.5.13 | φ0.65+短磁钢+26.8外径，10mm定子1 |  |  | 69000 | 15 | 3.5mm垫片
8 | 2021.5.13 | 9mm4.4极身定子1 |  |  | 70000 | 15.8-16 | 3.5mm垫片
| 2021.5.15 | 9mm4.4极身定子2 |  |  | 70000-71000 | 15.5—15.8 | 4.4极身启动时需要多次定位，相比定子1还换了风道（同样图纸的风道） | 5月15日统一风道测试
| 2021.5.15 | 10mm4.4极身定子2
|  | 9mm4.4极身定子1 |  |  | 70000 | 15.2-15.4 | 4.4mm极身定子，启动时均需要多次定位
|  | 10mm4.4极身定子1 |  |  | 70000 | 14.5-14.8
|  | 10mm4极身26外径定子 |  |  | 68000-70000 | 14.5
|  | 晨光定子 |  |  | 69000-70000 | 13.8-14.5
| 2021.5.27 | φ26定子1号 |  |  | 68000-70000 | 16.3 | 最高16.7
|  | φ26定子2号 |  |  | 68000-71000 | 16.1
|  | φ26定子3号 |  |  | 68000-71000 | 15.6-15.8
|  | φ26定子4号 |  |  | 68000-71000 | 16.5
|  | φ26定子5号 |  |  | 68000-71000 | 15.8